## Sheet1
Generator Name | Heat Rate Profile | Minimum Block (MMBtu/MWh) | Block 2 (MMBtu/MWh) | Block 3 (MMBtu/MWh) | Maximum Block (MMBtu/MWh) | Average Heat Rate at Min (MMBtu/MWh) | Min Cap (%) | Min Cap (MW) | Cap-2 (MW) | Cap-3 (MW) | Max Cap (MW)
A Von Rosenberg 1 | Combined Cycle F Class | 4769 | 4769 | 5400 | 6120 | 10000 | 32 | 172.8 | 226.8 | 334.8 | 540
AES Deepwater | Coal | 8955 | 8955 | 9132 | 9307 | 11400 | 48.6857 | 68.16 | 71.9 | 107 | 140
Atascocita 1 | Biomass-Wood | 12032 | 12032 | 12500 | 12500 | 13000 | 18.5 | 1.85 |  |  | 10
Atkins 7 | Combustion Turbine Older | 14500 | 14500 | 14500 | 14500 | 14500 | 25 | 5 |  |  | 20
B M Davis 1 | Gas Steam Reheat Heat Rate | 11162 | 11162 | 11335 | 11334 | 12700 | 39.2478 | 131.48 | 174 | 260 | 335
B M Davis 3 | Combined Cycle E Class | 4769 | 4769 | 5400 | 6120 | 10000 | 34.116 | 247 | 319.4 | 464.2 | 724
Bastrop Energy Center 1 | Combined Cycle F Class | 4769 | 4769 | 5400 | 6120 | 10000 | 32 | 189.44 | 248.64 | 367.04 | 592
Big Brown 1 | Coal | 8955 | 8955 | 9132 | 9307 | 11400 | 48 | 285.6 | 390.3 | 502.6 | 595
Big Brown 2 | Coal | 8955 | 8955 | 9132 | 9307 | 11400 | 48 | 295.2 | 391.4 | 500.2 | 615
Bluebonnet 1 | Biomass-Wood | 12032 | 12032 | 12500 | 12500 | 13000 | 6.875 | 0.275 |  |  | 4
Bosque County CC 1 | Combined Cycle F Class | 4769 | 4769 | 5400 | 6120 | 10000 | 32 | 163.52 | 214.62 | 316.82 | 511
Bosque County CC 2 | Combined Cycle F Class | 4769 | 4769 | 5400 | 6120 | 10000 | 32 | 104.96 | 137.76 | 203.36 | 328
Brazos Valley 1 | Combined Cycle F Class | 4769 | 4769 | 5400 | 6120 | 10000 | 32 | 194.24 | 254.94 | 376.34 | 607
Calenergy (Falcon seaboard) 1 | Combined Cycle E Class | 4769 | 4769 | 5400 | 6120 | 10000 | 24 | 52.8 | 74.8 | 118.8 | 220
Cedar Bayou 1 | Gas Steam Supercritical | 10310 | 10310 | 10661 | 10663 | 11600 | 28 | 208.6 | 373.5 | 560.2 | 745
Cedar Bayou 2 | Gas Steam Supercritical | 10310 | 10310 | 10661 | 10663 | 11600 | 28.486 | 213.36 | 380.5 | 570.7 | 749
Cedar Bayou 4 | Combined Cycle F Class | 4769 | 4769 | 5400 | 6120 | 10000 | 32 | 199.04 | 261.24 | 385.64 | 622
Coastal Plains | Biomass-Wood | 12032 | 12032 | 12500 | 12500 | 13000 | 12.3134 | 0.825 |  |  | 6.7
Coleto Creek | Coal | 8955 | 8955 | 9132 | 9307 | 11400 | 50.158 | 318.0016 | 431 | 533 | 634
Colorado Bend Energy Center 1 | Combined Cycle E Class | 4769 | 4769 | 5400 | 6120 | 10000 | 24 | 62.16 | 88.06 | 139.86 | 259
Colorado Bend Energy Center 2 | Combined Cycle E Class | 4769 | 4769 | 5400 | 6120 | 10000 | 24 | 62.16 | 88.06 | 139.86 | 259
CVC Channelview 1 | Combined Cycle F Class | 4769 | 4769 | 5400 | 6120 | 10000 | 32 | 207.04 | 271.74 | 401.14 | 647
Dansby 1 | Gas Steam Reheat Heat Rate | 11162 | 11162 | 11335 | 11334 | 12700 | 38 | 41.8 | 58.1 | 82.4 | 110
Dansby 2 | Combustion Turbine LM6000 | 9500 | 9500 | 9500 | 9500 | 9500 | 36 | 17.28 |  |  | 48
Dansby 3 | Combustion Turbine LM6000 | 9500 | 9500 | 9500 | 9500 | 9500 | 36 | 17.28 |  |  | 48
Decker Creek 1 | Gas Steam Reheat Heat Rate | 11162 | 11162 | 11335 | 11334 | 12700 | 40.85 | 130.72 | 172 | 258 | 320
Decker Creek 2 | Gas Steam Reheat Heat Rate | 11162 | 11162 | 11335 | 11334 | 12700 | 38 | 162.64 | 213.5 | 320.2 | 428
Decker Creek G1 | Combustion Turbine LM6000 | 9500 | 9500 | 9500 | 9500 | 9500 | 37.3333 | 20.16 |  |  | 54
Decker Creek G2 | Combustion Turbine LM6000 | 9500 | 9500 | 9500 | 9500 | 9500 | 37.3333 | 20.16 |  |  | 54
Decker Creek G3 | Combustion Turbine LM6000 | 9500 | 9500 | 9500 | 9500 | 9500 | 40 | 21.6 |  |  | 54
Decker Creek G4 | Combustion Turbine LM6000 | 9500 | 9500 | 9500 | 9500 | 9500 | 34 | 18.36 |  |  | 54
DeCordova A | Combustion Turbine E Class | 11529 | 11529 | 11627 | 11625 | 11800 | 25 | 21 |  |  | 84
DeCordova B | Combustion Turbine E Class | 11529 | 11529 | 11627 | 11625 | 11800 | 25 | 21 |  |  | 84
DeCordova C | Combustion Turbine E Class | 11529 | 11529 | 11627 | 11625 | 11800 | 25 | 21 |  |  | 84
DeCordova D | Combustion Turbine E Class | 11529 | 11529 | 11627 | 11625 | 11800 | 25 | 21 |  |  | 84
Deer Park Energy Center 1 | Combined Cycle F Class | 4769 | 4769 | 5400 | 6120 | 10000 | 32 | 325.76 | 427.56 | 631.16 | 1018
DFW Gas Recovery | Biomass-Wood | 12032 | 12032 | 12500 | 12500 | 13000 | 25 | 1.6 |  |  | 6.4
Ennis Power Station 1 | Advanced Combined Cycle-G&H Class | 4769 | 4769 | 5400 | 6120 | 10000 | 33 | 118.14 | 153.94 | 225.54 | 358
ExTex La Porte Power Station (AirPro) 1 | Combustion Turbine LM6000 | 9500 | 9500 | 9500 | 9500 | 9500 | 36 | 14.76 |  |  | 41
ExTex La Porte Power Station (AirPro) 2 | Combustion Turbine LM6000 | 9500 | 9500 | 9500 | 9500 | 9500 | 36 | 14.76 |  |  | 41
ExTex La Porte Power Station (AirPro) 3 | Combustion Turbine LM6000 | 9500 | 9500 | 9500 | 9500 | 9500 | 36 | 14.76 |  |  | 41
ExTex La Porte Power Station (AirPro) 4 | Combustion Turbine LM6000 | 9500 | 9500 | 9500 | 9500 | 9500 | 36 | 14.76 |  |  | 41
Fayette Power Project 1 | Coal | 8955 | 8955 | 9132 | 9307 | 11400 | 47.6903 | 295.68 | 359.3 | 487.7 | 620
Fayette Power Project 2 | Coal | 8955 | 8955 | 9132 | 9307 | 11400 | 47.6098 | 292.8 | 355.8 | 482.9 | 615
Fayette Power Project 3 | Coal | 8955 | 8955 | 9132 | 9307 | 11400 | 47.04 | 211.68 | 293.7 | 366.8 | 450
Forney Energy Center 1 | Combined Cycle F Class | 4769 | 4769 | 5400 | 6120 | 10000 | 32 | 302.4 | 396.9 | 585.9 | 945
Forney Energy Center 2 | Combined Cycle F Class | 4769 | 4769 | 5400 | 6120 | 10000 | 32 | 302.4 | 396.9 | 585.9 | 945
Freestone Energy Center 1 | Combined Cycle F Class | 4769 | 4769 | 5400 | 6120 | 10000 | 32 | 166.4 | 218.4 | 322.4 | 520
Freestone Energy Center 2 | Combined Cycle F Class | 4769 | 4769 | 5400 | 6120 | 10000 | 32 | 166.4 | 218.4 | 322.4 | 520
Frontera 1 | Combined Cycle F Class | 4769 | 4769 | 5400 | 6120 | 10000 | 32 | 154.56 | 202.86 | 299.46 | 483
Gibbons Creek 1 | Coal | 8955 | 8955 | 9132 | 9307 | 11400 | 48 | 225.6 | 289.7 | 377.9 | 470
Graham 1 | Gas Steam Reheat Heat Rate | 11162 | 11162 | 11335 | 11334 | 12700 | 41.2089 | 92.72 | 122 | 182.4 | 225
Graham 2 | Gas Steam Reheat Heat Rate | 11162 | 11162 | 11335 | 11334 | 12700 | 36.5385 | 142.5 | 187.5 | 281.3 | 390
Greens Bayou 73 | Combustion Turbine Older | 14500 | 14500 | 14500 | 14500 | 14500 | 22.6852 | 12.25 |  |  | 54
Greens Bayou 74 | Combustion Turbine Older | 14500 | 14500 | 14500 | 14500 | 14500 | 22.2222 | 12 |  |  | 54
Greens Bayou 81 | Combustion Turbine Older | 14500 | 14500 | 14500 | 14500 | 14500 | 22.6852 | 12.25 |  |  | 54
Greens Bayou 82 | Combustion Turbine Older | 14500 | 14500 | 14500 | 14500 | 14500 | 29.2969 | 18.75 |  |  | 64
Greens Bayou 83 | Combustion Turbine Older | 14500 | 14500 | 14500 | 14500 | 14500 | 29.6875 | 19 |  |  | 64
Greens Bayou 84 | Combustion Turbine Older | 14500 | 14500 | 14500 | 14500 | 14500 | 28.125 | 18 |  |  | 64
Guadalupe Generating Station 1 | Combined Cycle F Class | 4769 | 4769 | 5400 | 6120 | 10000 | 32 | 165.12 | 216.72 | 319.92 | 516
Guadalupe Generating Station 2 | Combined Cycle F Class | 4769 | 4769 | 5400 | 6120 | 10000 | 32 | 162.56 | 213.36 | 314.96 | 508
Handley 3 | Gas Steam Reheat Heat Rate | 11162 | 11162 | 11335 | 11334 | 12700 | 39.1544 | 154.66 | 207.8 | 307.4 | 395
Handley 4 | Gas Steam Reheat Heat Rate | 11162 | 11162 | 11335 | 11334 | 12700 | 38 | 165.3 | 227.8 | 330.9 | 435
Handley 5 | Gas Steam Reheat Heat Rate | 11162 | 11162 | 11335 | 11334 | 12700 | 38 | 165.68 | 219.5 | 327.8 | 436
Hays Energy Facility 1 | Combined Cycle F Class | 4769 | 4769 | 5400 | 6120 | 10000 | 32 | 75.84 | 99.54 | 146.94 | 237
Hays Energy Facility 2 | Combined Cycle F Class | 4769 | 4769 | 5400 | 6120 | 10000 | 32 | 75.84 | 99.54 | 146.94 | 237
Hays Energy Facility 3 | Combined Cycle F Class | 4769 | 4769 | 5400 | 6120 | 10000 | 32 | 79.04 | 103.74 | 153.14 | 247
Hays Energy Facility 4 | Combined Cycle F Class | 4769 | 4769 | 5400 | 6120 | 10000 | 32 | 79.04 | 103.74 | 153.14 | 247
Hidalgo 1 | Combined Cycle F Class | 4769 | 4769 | 5400 | 6120 | 10000 | 32 | 163.84 | 215.04 | 317.44 | 512
J K Spruce 1 | Coal | 8955 | 8955 | 9132 | 9307 | 11400 | 48 | 271.2 | 340.1 | 450 | 565
J K Spruce 2 | Coal | 8955 | 8955 | 9132 | 9307 | 11400 | 48 | 370.56 | 375 | 562.5 | 772
J T Deely 1 | Coal | 8955 | 8955 | 9132 | 9307 | 11400 | 48 | 213.6 | 241.8 | 322.4 | 445
J T Deely 2 | Coal | 8955 | 8955 | 9132 | 9307 | 11400 | 48 | 213.6 | 222.5 | 314.2 | 445
Jack County Generation Facility 1 | Combined Cycle F Class | 4769 | 4769 | 5400 | 6120 | 10000 | 32 | 204.8 | 268.8 | 396.8 | 640
Jack County Generation Facility 2 | Combined Cycle F Class | 4769 | 4769 | 5400 | 6120 | 10000 | 36.2478 | 204.8 | 237.3 | 350.3 | 565
Johnson County Generation Facility 1 | Combined Cycle F Class | 4769 | 4769 | 5400 | 6120 | 10000 | 32 | 90.56 | 118.86 | 175.46 | 283
Kiamichi Energy Facility 1 | Combined Cycle F Class | 4769 | 4769 | 5400 | 6120 | 10000 | 32 | 212.8 | 279.3 | 412.3 | 665
Kiamichi Energy Facility 2 | Combined Cycle F Class | 4769 | 4769 | 5400 | 6120 | 10000 | 32 | 212.8 | 279.3 | 412.3 | 665
Lake Hubbard 1 | Gas Steam Reheat Heat Rate | 11162 | 11162 | 11335 | 11334 | 12700 | 38 | 148.96 | 198 | 297 | 392
Lake Hubbard 2 | Gas Steam Reheat Heat Rate | 11162 | 11162 | 11335 | 11334 | 12700 | 38 | 199.12 | 269.7 | 400.3 | 524
Lamar Power Project 1 | Combined Cycle F Class | 4769 | 4769 | 5400 | 6120 | 10000 | 32 | 173.44 | 227.64 | 336.04 | 542
Lamar Power Project 2 | Combined Cycle F Class | 4769 | 4769 | 5400 | 6120 | 10000 | 32 | 173.44 | 227.64 | 336.04 | 542
Laredo Peaking 4 | Advanced Combustion Turbine-LMS100 | 9200 | 9200 | 9200 | 9200 | 9200 | 25 | 23.875 |  |  | 95.5
Laredo Peaking 5 | Advanced Combustion Turbine-LMS100 | 9200 | 9200 | 9200 | 9200 | 9200 | 25 | 23.875 |  |  | 95.5
Leon Creek 3 | Gas Steam Non-Reheat | 11506 | 11506 | 12299 | 12270 | 13200 | 68.0833 | 40.85 | 47.5 |  | 60
Leon Creek 4 | Gas Steam Reheat Heat Rate | 11162 | 11162 | 11335 | 11334 | 12700 | 38 | 36.1 | 47.5 | 71.3 | 95
Leon Creek Peaking 1 | Combustion Turbine LM6000 | 9500 | 9500 | 9500 | 9500 | 9500 | 42.225 | 20.268 |  |  | 48
Leon Creek Peaking 2 | Combustion Turbine LM6000 | 9500 | 9500 | 9500 | 9500 | 9500 | 42.225 | 20.268 |  |  | 48
Leon Creek Peaking 3 | Combustion Turbine LM6000 | 9500 | 9500 | 9500 | 9500 | 9500 | 42.225 | 20.268 |  |  | 48
Leon Creek Peaking 4 | Combustion Turbine LM6000 | 9500 | 9500 | 9500 | 9500 | 9500 | 42.225 | 20.268 |  |  | 48
Limestone 1 | Coal | 8955 | 8955 | 9132 | 9307 | 11400 | 48 | 398.88 | 558.6 | 697.3 | 831
Limestone 2 | Coal | 8955 | 8955 | 9132 | 9307 | 11400 | 48 | 411.84 | 577.6 | 719.3 | 858
Lost Pines 1 | Combined Cycle F Class | 4769 | 4769 | 5400 | 6120 | 10000 | 32 | 177.28 | 232.68 | 343.48 | 554
Lufkin Biomass | Biomass-Wood | 12032 | 12032 | 12500 | 12500 | 13000 | 41.4894 | 19.5 | 23.5 | 35.3 | 47
Magic Valley 1 | Advanced Combined Cycle-G&H Class | 4769 | 4769 | 5400 | 6120 | 10000 | 33 | 247.5 | 322.5 | 472.5 | 750
Martin Lake 1 | Coal | 8955 | 8955 | 9132 | 9307 | 11400 | 37.4871 | 305.52 | 537 | 670 | 815
Martin Lake 2 | Coal | 8955 | 8955 | 9132 | 9307 | 11400 | 37.8116 | 305.14 | 539.2 | 671.1 | 807
Martin Lake 3 | Coal | 8955 | 8955 | 9132 | 9307 | 11400 | 38.9682 | 305.9 | 538.6 | 671.8 | 785
Midlothian 1 | Combined Cycle F Class | 4769 | 4769 | 5400 | 6120 | 10000 | 32 | 75.84 | 99.54 | 146.94 | 237
Midlothian 2 | Combined Cycle F Class | 4769 | 4769 | 5400 | 6120 | 10000 | 32 | 75.84 | 99.54 | 146.94 | 237
Midlothian 3 | Combined Cycle F Class | 4769 | 4769 | 5400 | 6120 | 10000 | 32 | 75.84 | 99.54 | 146.94 | 237
Midlothian 4 | Combined Cycle F Class | 4769 | 4769 | 5400 | 6120 | 10000 | 32 | 75.84 | 99.54 | 146.94 | 237
Midlothian 5 | Combined Cycle F Class | 4769 | 4769 | 5400 | 6120 | 10000 | 32 | 79.04 | 103.74 | 153.14 | 247
Midlothian 6 | Combined Cycle F Class | 4769 | 4769 | 5400 | 6120 | 10000 | 32 | 79.04 | 103.74 | 153.14 | 247
Monticello 1 | Coal | 8955 | 8955 | 9132 | 9307 | 11400 | 48 | 284.64 | 401.9 | 497.9 | 593
Monticello 2 | Coal | 8955 | 8955 | 9132 | 9307 | 11400 | 48 | 284.64 | 395.8 | 490.9 | 593
Monticello 3 | Coal | 8955 | 8955 | 9132 | 9307 | 11400 | 48 | 381.6 | 589.8 | 698.9 | 795
Morgan Creek A | Combustion Turbine E Class | 11529 | 11529 | 11627 | 11625 | 11800 | 25 | 20.25 |  |  | 81
Morgan Creek B | Combustion Turbine E Class | 11529 | 11529 | 11627 | 11625 | 11800 | 25 | 20.25 |  |  | 81
Morgan Creek C | Combustion Turbine E Class | 11529 | 11529 | 11627 | 11625 | 11800 | 25 | 20.25 |  |  | 81
Morgan Creek D | Combustion Turbine E Class | 11529 | 11529 | 11627 | 11625 | 11800 | 25 | 20.25 |  |  | 81
Morgan Creek E | Combustion Turbine E Class | 11529 | 11529 | 11627 | 11625 | 11800 | 25 | 20.25 |  |  | 81
Morgan Creek F | Combustion Turbine E Class | 11529 | 11529 | 11627 | 11625 | 11800 | 25 | 20.25 |  |  | 81
Mountain Creek 6 | Gas Steam Non-Reheat | 11506 | 11506 | 12299 | 12270 | 13200 | 43 | 52.46 | 63 | 94.5 | 122
Mountain Creek 7 | Gas Steam Non-Reheat | 11506 | 11506 | 12299 | 12270 | 13200 | 43 | 50.74 | 62 | 92.5 | 118
Mountain Creek 8 | Gas Steam Supercritical | 10310 | 10310 | 10661 | 10663 | 11600 | 28 | 159.04 | 283 | 424 | 568
Nacogdoches Project | Biomass-Wood | 12032 | 12032 | 12500 | 12500 | 13000 | 25 | 25 | 50 | 75 | 100
Nueces Bay 8 | Combined Cycle E Class | 4769 | 4769 | 5400 | 6120 | 10000 | 16.7956 | 121.6 | 194 | 338.8 | 724
O W Sommers 1 | Gas Steam Reheat Heat Rate | 11162 | 11162 | 11335 | 11334 | 12700 | 38.8341 | 159.22 | 209.5 | 314.3 | 410
O W Sommers 2 | Gas Steam Reheat Heat Rate | 11162 | 11162 | 11335 | 11334 | 12700 | 39.995 | 159.98 | 210.5 | 315.8 | 400
Oak Grove SES Unit 1 | Coal | 8955 | 8955 | 9132 | 9307 | 11400 | 49.9567 | 392.16 | 408.5 | 612.8 | 785
Oak Grove SES Unit 2 | Coal | 8955 | 8955 | 9132 | 9307 | 11400 | 49.2663 | 392.16 | 408.5 | 612.8 | 796
Odessa-Ector Generating Station 1 | Combined Cycle F Class | 4769 | 4769 | 5400 | 6120 | 10000 | 32 | 169.92 | 223.02 | 329.22 | 531
Odessa-Ector Generating station 2 | Combined Cycle F Class | 4769 | 4769 | 5400 | 6120 | 10000 | 32 | 171.2 | 224.7 | 331.7 | 535
Oklaunion 1 | Coal | 8955 | 8955 | 9132 | 9307 | 11400 | 48 | 312 | 434.7 | 542.8 | 650
Paris Energy Center 1 | Combined Cycle E Class | 4769 | 4769 | 5400 | 6120 | 10000 | 24 | 67.44 | 95.54 | 151.74 | 281
PasGen | Combined Cycle F Class | 4769 | 4769 | 5400 | 6120 | 10000 | 32 | 175.04 | 229.74 | 339.14 | 547
Pearsall 1 | Gas Steam Non-Reheat | 11506 | 11506 | 12299 | 12270 | 13200 | 43 | 10.75 | 12.5 | 18.8 | 25
Pearsall 2 | Gas Steam Non-Reheat | 11506 | 11506 | 12299 | 12270 | 13200 | 43 | 10.75 | 12.5 | 18.8 | 25
Pearsall 3 | Gas Steam Non-Reheat | 11506 | 11506 | 12299 | 12270 | 13200 | 43 | 10.32 | 12 | 18 | 24
Permian Basin A | Combustion Turbine E Class | 11529 | 11529 | 11627 | 11625 | 11800 | 25 | 17.25 |  |  | 69
Permian Basin B | Combustion Turbine E Class | 11529 | 11529 | 11627 | 11625 | 11800 | 25 | 17.75 |  |  | 71
Permian Basin C | Combustion Turbine E Class | 11529 | 11529 | 11627 | 11625 | 11800 | 25 | 18.5 |  |  | 74
Permian Basin D | Combustion Turbine E Class | 11529 | 11529 | 11627 | 11625 | 11800 | 25 | 18.5 |  |  | 74
Permian Basin E | Combustion Turbine E Class | 11529 | 11529 | 11627 | 11625 | 11800 | 25 | 18.75 |  |  | 75
Port Lavaca CFB1 | Port Lavaca FB2 | 8038 | 8038 | 9212 | 9218 | 12122 | 46.1538 | 60 | 75 | 112.5 | 130
Port Lavaca FB2 | Port Lavaca FB2 | 8038 | 8038 | 9212 | 9218 | 12122 | 46.1538 | 60 | 75 | 112.5 | 130
Powerlane Plant 1 | Gas Steam Non-Reheat | 11506 | 11506 | 12299 | 12270 | 13200 | 43 | 8.6 | 10 | 15 | 20
Powerlane Plant 2 | Gas Steam Non-Reheat | 11506 | 11506 | 12299 | 12270 | 13200 | 43 | 11.395 | 18.4 | 21.9 | 26.5
Powerlane Plant 3 | Gas Steam Non-Reheat | 11506 | 11506 | 12299 | 12270 | 13200 | 43 | 18.017 | 27.9 | 34.3 | 41.9
PUN1 | Combustion Turbine Older | 14500 | 14500 | 14500 | 14500 | 14500 | 25 | 8.25 |  |  | 33
PUN10 | Combustion Turbine Older | 14500 | 14500 | 14500 | 14500 | 14500 | 25 | 7.25 |  |  | 29
PUN11 | Combined Cycle F Class | 4769 | 4769 | 5400 | 6120 | 10000 | 32 | 91.84 | 120.54 | 177.94 | 287
PUN14 | Combined Cycle E Class | 4769 | 4769 | 5400 | 6120 | 10000 | 32 | 469.76 | 616.56 | 910.16 | 1468
PUN15 | Combustion Turbine E Class | 11529 | 11529 | 11627 | 11625 | 11800 | 25 | 17.5 |  |  | 70
PUN16 | Combustion Turbine E Class | 11529 | 11529 | 11627 | 11625 | 11800 | 25 | 111.5 |  |  | 446
PUN17 | Combined Cycle F Class | 4769 | 4769 | 5400 | 6120 | 10000 | 32 | 202.88 | 266.28 | 393.08 | 634
PUN18 | Combined Cycle F Class | 4769 | 4769 | 5400 | 6120 | 10000 | 32 | 134.4 | 176.4 | 260.4 | 420
PUN19 | Combined Cycle F Class | 4769 | 4769 | 5400 | 6120 | 10000 | 32 | 117.12 | 153.72 | 226.92 | 366
PUN2 | Combustion Turbine E Class | 11529 | 11529 | 11627 | 11625 | 11800 | 25 | 47.5 |  |  | 190
PUN20 | Combustion Turbine E Class | 11529 | 11529 | 11627 | 11625 | 11800 | 25 | 30.5 |  |  | 122
PUN21 | Combustion Turbine Older | 14500 | 14500 | 14500 | 14500 | 14500 | 25 | 11.25 |  |  | 45
PUN24 | Combined Cycle F Class | 4769 | 4769 | 5400 | 6120 | 10000 | 32 | 38.4 |  |  | 120
PUN25 | Coal | 8955 | 8955 | 9132 | 9307 | 11400 | 48 | 261.6 | 363.3 | 454.2 | 545
PUN27 | Combustion Turbine Older | 14500 | 14500 | 14500 | 14500 | 14500 | 25 | 3.75 |  |  | 15
PUN28 | Combustion Turbine Older | 14500 | 14500 | 14500 | 14500 | 14500 | 25 | 7.25 |  |  | 29
PUN3 | Combined Cycle E Class | 4769 | 4769 | 5400 | 6120 | 10000 | 19.8778 | 195.2 | 256.2 | 378.2 | 982
PUN4 | Combustion Turbine E Class | 11529 | 11529 | 11627 | 11625 | 11800 | 25 | 6 |  |  | 24
PUN5 | Combined Cycle F Class | 4769 | 4769 | 5400 | 6120 | 10000 | 32 | 222.4 | 291.9 | 430.9 | 695
PUN6 | Combustion Turbine E Class | 11529 | 11529 | 11627 | 11625 | 11800 | 25 | 75 |  |  | 300
PUN8 | Combustion Turbine Older | 14500 | 14500 | 14500 | 14500 | 14500 | 25 | 4.25 |  |  | 17
PUN9 | Combined Cycle F Class | 4769 | 4769 | 5400 | 6120 | 10000 | 32 | 112 | 147 | 217 | 350
Quail Run Energy 1 | Combined Cycle E Class | 4769 | 4769 | 5400 | 6120 | 10000 | 24 | 58.08 | 82.28 | 130.68 | 242
Quail Run Energy 2 | Combined Cycle E Class | 4769 | 4769 | 5400 | 6120 | 10000 | 24 | 58.08 | 82.28 | 130.68 | 242
R W Miller 1 | Gas Steam Non-Reheat | 11506 | 11506 | 12299 | 12270 | 13200 | 45.8667 | 34.4 | 40.5 | 59.7 | 75
R W Miller 2 | Gas Steam Reheat Heat Rate | 11162 | 11162 | 11335 | 11334 | 12700 | 38 | 45.6 | 63.7 | 91.8 | 120
R W Miller 3 | Gas Steam Reheat Heat Rate | 11162 | 11162 | 11335 | 11334 | 12700 | 38 | 79.04 | 104 | 156 | 208
R W Miller 4 | Combustion Turbine E Class | 11529 | 11529 | 11627 | 11625 | 11800 | 23.0435 | 26.5 |  |  | 115
R W Miller 5 | Combustion Turbine E Class | 11529 | 11529 | 11627 | 11625 | 11800 | 22.6087 | 26 |  |  | 115
Ray Olinger 1 | Gas Steam Non-Reheat | 11506 | 11506 | 12299 | 12270 | 13200 | 43 | 33.54 | 40 | 60 | 78
Ray Olinger 2 | Gas Steam Reheat Heat Rate | 11162 | 11162 | 11335 | 11334 | 12700 | 38 | 40.66 | 53 | 78.9 | 107
Ray Olinger 3 | Gas Steam Reheat Heat Rate | 11162 | 11162 | 11335 | 11334 | 12700 | 38 | 55.48 | 74.6 | 110.7 | 146
Ray Olinger 4 | Combustion Turbine E Class | 11529 | 11529 | 11627 | 11625 | 11800 | 27.0833 | 22.75 |  |  | 84
Rayburn 10 | Combined Cycle LM6000 | 4769 | 4769 | 5400 | 6120 | 10000 | 36 | 68.76 | 87.86 | 126.06 | 191
Rio Nogales 1 | Combined Cycle F Class | 4769 | 4769 | 5400 | 6120 | 10000 | 32 | 271.36 | 356.16 | 525.76 | 848
Sam Bertron 3 | Gas Steam Reheat Heat Rate | 11162 | 11162 | 11335 | 11334 | 12700 | 38 | 87.4 | 116 | 173.4 | 230
Sam Bertron 4 | Gas Steam Reheat Heat Rate | 11162 | 11162 | 11335 | 11334 | 12700 | 38 | 87.4 | 113 | 168.9 | 230
Sam Bertron T2 | Combustion Turbine Older | 14500 | 14500 | 14500 | 14500 | 14500 | 25 | 3.25 |  |  | 13
Sam Rayburn 3 | Gas Steam Non-Reheat | 11506 | 11506 | 12299 | 12270 | 13200 | 43 | 11.18 | 12.5 | 18.8 | 26
Sam Rayburn GT 1 | Combustion Turbine Older | 14500 | 14500 | 14500 | 14500 | 14500 | 25 | 3.25 |  |  | 13
Sam Rayburn GT 2 | Combustion Turbine Older | 14500 | 14500 | 14500 | 14500 | 14500 | 25 | 3.25 |  |  | 13
San Jacinto SES 1 | Combustion Turbine E Class | 11529 | 11529 | 11627 | 11625 | 11800 | 24 | 19.44 |  |  | 81
San Jacinto SES 2 | Combustion Turbine E Class | 11529 | 11529 | 11627 | 11625 | 11800 | 24 | 19.44 |  |  | 81
San Miguel 1 | Coal | 8955 | 8955 | 9132 | 9307 | 11400 | 48 | 189.6 | 264.2 | 330.3 | 395
Sand Hill Energy Center 5a | Combined Cycle F Class | 4769 | 4769 | 5400 | 6120 | 10000 | 32 | 104 | 136.5 | 201.5 | 325
Sand Hill GT 1 | Combustion Turbine LM6000 | 9500 | 9500 | 9500 | 9500 | 9500 | 36 | 16.56 |  |  | 46
Sand Hill GT 2 | Combustion Turbine LM6000 | 9500 | 9500 | 9500 | 9500 | 9500 | 36 | 16.2 |  |  | 45
Sand Hill GT 3 | Combustion Turbine LM6000 | 9500 | 9500 | 9500 | 9500 | 9500 | 36 | 16.92 |  |  | 47
Sand Hill GT 4 | Combustion Turbine LM6000 | 9500 | 9500 | 9500 | 9500 | 9500 | 36 | 17.64 |  |  | 49
Sand Hill GT 5 | Combustion Turbine LM6000 | 9500 | 9500 | 9500 | 9500 | 9500 | 39.1304 | 18 |  |  | 46
Sand Hill GT 6 | Combustion Turbine LM6000 | 9500 | 9500 | 9500 | 9500 | 9500 | 39.1304 | 18 |  |  | 46
Sandow 5 | Coal | 8955 | 8955 | 9132 | 9307 | 11400 | 49.8 | 278.88 | 290.5 | 435.8 | 560
Sandy Creek 1 | Coal | 8955 | 8955 | 9132 | 9307 | 11400 | 46.7027 | 432 | 450 | 675 | 925
Silas Ray 10 | Combustion Turbine LM6000 | 9500 | 9500 | 9500 | 9500 | 9500 | 36 | 17.28 |  |  | 48
Silas Ray 5 | Gas Steam Supercritical | 10310 | 10310 | 10661 | 10663 | 11600 | 28 | 4.76 | 8.5 | 10 | 17
Silas Ray 69 | Combustion Turbine Older | 14500 | 14500 | 14500 | 14500 | 14500 | 25 | 14.5 | 20.3 | 31.9 | 58
Sim Gideon 1 | Gas Steam Reheat Heat Rate | 11162 | 11162 | 11335 | 11334 | 12700 | 38 | 53.2 | 70 | 104.5 | 140
Sim Gideon 2 | Gas Steam Reheat Heat Rate | 11162 | 11162 | 11335 | 11334 | 12700 | 36.6429 | 51.3 | 70.1 | 104.5 | 140
Sim Gideon 3 | Gas Steam Reheat Heat Rate | 11162 | 11162 | 11335 | 11334 | 12700 | 37.3294 | 126.92 | 167 | 250.5 | 340
Stryker Creek 1 | Gas Steam Reheat Heat Rate | 11162 | 11162 | 11335 | 11334 | 12700 | 39.5556 | 67.64 | 91 | 136 | 171
Stryker Creek 2 | Gas Steam Reheat Heat Rate | 11162 | 11162 | 11335 | 11334 | 12700 | 38.9084 | 195.32 | 257 | 385.5 | 502
T H Wharton 3 | Combined Cycle E Class | 4769 | 4769 | 5400 | 6120 | 10000 | 24 | 79.68 | 112.88 | 179.28 | 332
T H Wharton 4 | Combined Cycle E Class | 4769 | 4769 | 5400 | 6120 | 10000 | 24 | 79.68 | 112.88 | 179.28 | 332
T H Wharton G 1 | Combustion Turbine Older | 14500 | 14500 | 14500 | 14500 | 14500 | 25 | 3.25 |  |  | 13
T H Wharton GT 51 | Combustion Turbine E Class | 11529 | 11529 | 11627 | 11625 | 11800 | 26.7241 | 15.5 |  |  | 58
T H Wharton GT 52 | Combustion Turbine E Class | 11529 | 11529 | 11627 | 11625 | 11800 | 30.9322 | 18.25 |  |  | 59
T H Wharton GT 53 | Combustion Turbine E Class | 11529 | 11529 | 11627 | 11625 | 11800 | 28.0172 | 16.25 |  |  | 58
T H Wharton GT 54 | Combustion Turbine E Class | 11529 | 11529 | 11627 | 11625 | 11800 | 29.4643 | 16.5 |  |  | 56
T H Wharton GT 55 | Combustion Turbine E Class | 11529 | 11529 | 11627 | 11625 | 11800 | 32.7586 | 19 |  |  | 58
T H Wharton GT 56 | Combustion Turbine E Class | 11529 | 11529 | 11627 | 11625 | 11800 | 33.4821 | 18.75 |  |  | 56
Tenaska-Frontier 1 | Combined Cycle F Class | 4769 | 4769 | 5400 | 6120 | 10000 | 32 | 297.6 | 390.6 | 576.6 | 930
Tenaska-Gateway 1 | Combined Cycle F Class | 4769 | 4769 | 5400 | 6120 | 10000 | 32 | 290.56 | 381.36 | 562.96 | 908
Tessman Road 1 | Biomass-Wood | 12032 | 12032 | 12500 | 12500 | 13000 | 19.5 | 1.95 |  |  | 10
Texas City 1 | Combined Cycle E Class | 4769 | 4769 | 5400 | 6120 | 10000 | 24 | 108.48 | 153.68 | 244.08 | 452
Texas Gulf Sulphur | Combustion Turbine Older | 14500 | 14500 | 14500 | 14500 | 14500 | 25 | 20.5 |  |  | 82
Thomas C Ferguson 1 | Gas Steam Reheat Heat Rate | 11162 | 11162 | 11335 | 11334 | 12700 | 38 | 161.5 | 215 | 322.5 | 425
Trinidad 6 | Gas Steam Reheat Heat Rate | 11162 | 11162 | 11335 | 11334 | 12700 | 39.6814 | 89.68 | 118 | 176.4 | 226
Twin Oaks 1 | Coal | 8955 | 8955 | 9132 | 9307 | 11400 | 48 | 75.84 | 105.5 | 130.4 | 158
Twin Oaks 2 | Coal | 8955 | 8955 | 9132 | 9307 | 11400 | 48 | 75.84 | 105.5 | 130.4 | 158
V H Braunig 1 | Gas Steam Reheat Heat Rate | 11162 | 11162 | 11335 | 11334 | 12700 | 35.5818 | 78.28 | 103 | 154.5 | 220
V H Braunig 2 | Gas Steam Reheat Heat Rate | 11162 | 11162 | 11335 | 11334 | 12700 | 36.3478 | 83.6 | 111 | 165.5 | 230
V H Braunig 3 | Gas Steam Reheat Heat Rate | 11162 | 11162 | 11335 | 11334 | 12700 | 36.6165 | 150.86 | 198.5 | 297.7 | 412
V H Braunig 5 | Combustion Turbine LM6000 | 9500 | 9500 | 9500 | 9500 | 9500 | 36 | 17.1 |  |  | 47.5
V H Braunig 6 | Combustion Turbine LM6000 | 9500 | 9500 | 9500 | 9500 | 9500 | 36 | 17.1 |  |  | 47.5
V H Braunig 7 | Combustion Turbine LM6000 | 9500 | 9500 | 9500 | 9500 | 9500 | 36 | 17.1 |  |  | 47.5
V H Braunig 8 | Combustion Turbine LM6000 | 9500 | 9500 | 9500 | 9500 | 9500 | 36 | 17.1 |  |  | 47.5
Victoria Power Station CC7 | Combined Cycle F Class | 4769 | 4769 | 5400 | 6120 | 10000 | 47.5329 | 144.5 | 206 | 255 | 304
W A Parish 1 | Gas Steam Reheat Heat Rate | 11162 | 11162 | 11335 | 11334 | 12700 | 35.5977 | 61.94 | 83 | 123.9 | 174
W A Parish 2 | Gas Steam Reheat Heat Rate | 11162 | 11162 | 11335 | 11334 | 12700 | 36.4713 | 63.46 | 83.5 | 125.3 | 174
W A Parish 3 | Gas Steam Reheat Heat Rate | 11162 | 11162 | 11335 | 11334 | 12700 | 34.7194 | 96.52 | 128 | 191 | 278
W A Parish 4 | Gas Steam Supercritical | 10310 | 10310 | 10661 | 10663 | 11600 | 27.442 | 151.48 | 272 | 407.5 | 552
W A Parish 5 | Coal | 8955 | 8955 | 9132 | 9307 | 11400 | 48.4465 | 312.48 | 438.7 | 547.8 | 645
W A Parish 6 | Coal | 8955 | 8955 | 9132 | 9307 | 11400 | 48.3692 | 314.4 | 438.6 | 546.3 | 650
W A Parish 7 | Coal | 8955 | 8955 | 9132 | 9307 | 11400 | 48.5947 | 274.56 | 382 | 476.5 | 565
W A Parish 8 | Coal | 8955 | 8955 | 9132 | 9307 | 11400 | 48.4 | 290.4 | 405.3 | 505.1 | 600
W A Parish T1 | Combustion Turbine Older | 14500 | 14500 | 14500 | 14500 | 14500 | 25 | 3.25 |  |  | 13
Wichita Falls 1 | Combustion Turbine Older | 14500 | 14500 | 14500 | 14500 | 14500 | 25 | 19.75 | 27.65 | 43.45 | 79
Winchester Power Park 1 | Combustion Turbine LM6000 | 9500 | 9500 | 9500 | 9500 | 9500 | 36 | 16.2 |  |  | 45
Winchester Power Park 2 | Combustion Turbine LM6000 | 9500 | 9500 | 9500 | 9500 | 9500 | 36 | 16.2 |  |  | 45
Winchester Power Park 3 | Combustion Turbine LM6000 | 9500 | 9500 | 9500 | 9500 | 9500 | 36 | 16.2 |  |  | 45
Winchester Power Park 4 | Combustion Turbine LM6000 | 9500 | 9500 | 9500 | 9500 | 9500 | 36 | 16.2 |  |  | 45
Wise-Tractebel Power Proj. 1 | Advanced Combined Cycle-G&H Class | 4769 | 4769 | 5400 | 6120 | 10000 | 33 | 267.3 | 348.3 | 510.3 | 810
Wolf Hollow Power Proj. 1 | Advanced Combined Cycle-G&H Class | 4769 | 4769 | 5400 | 6120 | 10000 | 33 | 261.03 | 340.13 | 498.33 | 791