## SummerSummary BEFORE
Report on the Capacity, Demand and Reserves in the ERCOT Region
Summer Summary - 2016-2025
Load Forecast, MW: |  | 2016 | 2017 | 2018 | 2019 | 2020 | 2021 | 2022 | 2023 | 2024 | 2025
| Total Summer Peak Demand (based on normal weather) | 70014 | 70871 | 71806 | 72859 | 73784 | 74710 | 75631 | 76550 | 77471 | 78384
| less: Load Resource providing Responsive Reserve | -1250.928 | -1250.928 | -1250.928 | -1250.928 | -1250.928 | -1250.928 | -1250.928 | -1250.928 | -1250.928 | -1250.928
| less: Load Resource providing Non-Spinning Reserve | 0 | 0 | 0 | 0 | 0 | 0 | 0 | 0 | 0 | 0
| less: Emergency Response Service (10- and 30-min ramp products) | -1070.8 | -1070.8 | -1070.8 | -1070.8 | -1070.8 | -1070.8 | -1070.8 | -1070.8 | -1070.8 | -1070.8
| less: TDSP Standard Offer Load Management Programs | -208.2738 | -208.2738 | -208.2738 | -208.2738 | -208.2738 | -208.2738 | -208.2738 | -208.2738 | -208.2738 | -208.2738
| Firm Peak Load, MW | 67483.9982 | 68340.9982 | 69275.9982 | 70328.9982 | 71253.9982 | 72179.9982 | 73100.9982 | 74019.9982 | 74940.9982 | 75853.9982
Resources, MW: |  | 2016 | 2017 | 2018 | 2019 | 2020 | 2021 | 2022 | 2023 | 2024 | 2025
| Installed Capacity, Thermal/Hydro | 64766.7 | 64766.7 | 64766.7 | 63926.7 | 63926.7 | 63926.7 | 63926.7 | 63926.7 | 63926.7 | 63926.7
| Switchable Capacity, MW | 3496 | 3496 | 3496 | 3496 | 3496 | 3496 | 3496 | 3496 | 3496 | 3496
| less: Switchable Capacity Unavailable to ERCOT, MW | -824 | -824 | -824 | -824 | -824 | -524 | -524 | -524 | -524 | -524
| Available Mothballed Capacity, MW | 1875 | 1875 | 1875 | 1875 | 1875 | 1875 | 1875 | 1875 | 1875 | 1875
| Capacity from Private Use Networks | 4344 | 4344 | 4344 | 4344 | 4344 | 4344 | 4344 | 4344 | 4344 | 4344
| Non-Coastal Wind, Peak Average Capacity Contribution (12%) | 1365.528 | 1365.528 | 1365.528 | 1365.528 | 1365.528 | 1365.528 | 1365.528 | 1365.528 | 1365.528 | 1365.528
| Coastal Wind, Peak Average Capacity Contribution (56%) | 941.024 | 941.024 | 941.024 | 941.024 | 941.024 | 941.024 | 941.024 | 941.024 | 941.024 | 941.024
| RMR Capacity to be under Contract | 0 | 0 | 0 | 0 | 0 | 0 | 0 | 0 | 0 | 0
| Operational Generation Capacity, MW | 75964.252 | 75964.252 | 75964.252 | 75124.252 | 75124.252 | 75424.252 | 75424.252 | 75424.252 | 75424.252 | 75424.252
| Capacity Contribution - Non-Synchronous Ties, MW | 516.7 | 516.7 | 516.7 | 516.7 | 516.7 | 516.7 | 516.7 | 516.7 | 516.7 | 516.7
| Planned Resources (not wind) with Signed IA, Air Permits and Water Rights, MW | 1780.1 | 2940.1 | 6039.8 | 6279.8 | 6279.8 | 6279.8 | 6279.8 | 6279.8 | 6279.8 | 6279.8
| Planned Non-Coastal Wind with Signed IA, Peak Average Capacity Contribution (12%) | 492.96 | 1091.76 | 1091.76 | 1091.76 | 1091.76 | 1091.76 | 1091.76 | 1091.76 | 1091.76 | 1091.76
| Planned Coastal Wind with Signed IA, Peak Average Capacity Contribution (56%) | 205.52 | 454.16 | 454.16 | 454.16 | 454.16 | 454.16 | 454.16 | 454.16 | 454.16 | 454.16
| Total Capacity, MW | 78959.532 | 80966.972 | 84066.672 | 83466.672 | 83466.672 | 83766.672 | 83766.672 | 83766.672 | 83766.672 | 83766.672
| Reserve Margin | 17% | 18.47% | 21.35% | 18.68% | 17.14% | 16.05% | 14.59% | 13.17% | 11.78% | 10.43%
(Total Resources - Firm Load Forecast) / Firm Load Forecast
Report on the Capacity, Demand and Reserves in the ERCOT Region
Summer Summary - 2016-2025

## SummerSummary AFTER
Report on the Capacity, Demand and Reserves in the ERCOT Region
Summer Summary - 2016-2025
Load Forecast, MW: |  | 2016 | 2017 | 2018 | 2019 | 2020 | 2021 | 2022 | 2023 | 2024 | 2025
| Total Summer Peak Demand (based on normal weather) | 70014 | 70871 | 71806 | 72859 | 73784 | 74710 | 75631 | 76550 | 77471 | 78384
| less: Load Resource providing Responsive Reserve | -1250.928 | -1250.928 | -1250.928 | -1250.928 | -1250.928 | -1250.928 | -1250.928 | -1250.928 | -1250.928 | -1250.928
| less: Load Resource providing Non-Spinning Reserve | 0 | 0 | 0 | 0 | 0 | 0 | 0 | 0 | 0 | 0
| less: Emergency Response Service (10- and 30-min ramp products) | -1070.8 | -1070.8 | -1070.8 | -1070.8 | -1070.8 | -1070.8 | -1070.8 | -1070.8 | -1070.8 | -1070.8
| less: TDSP Standard Offer Load Management Programs | -208.2738 | -208.2738 | -208.2738 | -208.2738 | -208.2738 | -208.2738 | -208.2738 | -208.2738 | -208.2738 | -208.2738
| Firm Peak Load, MW | 67483.9982 | 68340.9982 | 69275.9982 | 70328.9982 | 71253.9982 | 72179.9982 | 73100.9982 | 74019.9982 | 74940.9982 | 75853.9982
Resources, MW: |  | 2016 | 2017 | 2018 | 2019 | 2020 | 2021 | 2022 | 2023 | 2024 | 2025
| Installed Capacity, Thermal/Hydro | 64766.7 | 64766.7 | 64766.7 | 63926.7 | 63926.7 | 63926.7 | 63926.7 | 63926.7 | 63926.7 | 63926.7
| Switchable Capacity, MW | 3496 | 3496 | 3496 | 3496 | 3496 | 3496 | 3496 | 3496 | 3496 | 3496
| less: Switchable Capacity Unavailable to ERCOT, MW | -824 | -824 | -824 | -824 | -824 | -524 | -524 | -524 | -524 | -524
| Available Mothballed Capacity, MW | 1875 | 1875 | 1875 | 1875 | 1875 | 1875 | 1875 | 1875 | 1875 | 1875
| Capacity from Private Use Networks | 4344 | 4344 | 4344 | 4344 | 4344 | 4344 | 4344 | 4344 | 4344 | 4344
| Non-Coastal Wind, Peak Average Capacity Contribution (12%) | 1365.528 | 1365.528 | 1365.528 | 1365.528 | 1365.528 | 1365.528 | 1365.528 | 1365.528 | 1365.528 | 1365.528
| Coastal Wind, Peak Average Capacity Contribution (56%) | 941.024 | 941.024 | 941.024 | 941.024 | 941.024 | 941.024 | 941.024 | 941.024 | 941.024 | 941.024
| RMR Capacity to be under Contract | 0 | 0 | 0 | 0 | 0 | 0 | 0 | 0 | 0 | 0
| Operational Generation Capacity, MW | 75964.252 | 75964.252 | 75964.252 | 75124.252 | 75124.252 | 75424.252 | 75424.252 | 75424.252 | 75424.252 | 75424.252
| Capacity Contribution - Non-Synchronous Ties, MW | 516.7 | 516.7 | 516.7 | 516.7 | 516.7 | 516.7 | 516.7 | 516.7 | 516.7 | 516.7
| Planned Resources (not wind) meeting Planning Guide Sec. 6.9 Criteria, MW | 1214 | 1968 | 3021 | 3259 | 3259 | 3259 | 3259 | 3259 | 3259 | 3259
| Planned Resources (not wind) not meeting Planning Guide Sec. 6.9, but with Signed IA, Air Permits and Water Rights, MW | 566 | 972 | 3019 | 3021 | 3021 | 3021 | 3021 | 3021 | 3021 | 3021
| Planned Non-Coastal Wind with Signed IA, Peak Average Capacity Contribution (12%) | 492.96 | 1091.76 | 1091.76 | 1091.76 | 1091.76 | 1091.76 | 1091.76 | 1091.76 | 1091.76 | 1091.76
| Planned Coastal Wind with Signed IA, Peak Average Capacity Contribution (56%) | 205.52 | 454.16 | 454.16 | 454.16 | 454.16 | 454.16 | 454.16 | 454.16 | 454.16 | 454.16
| Total Capacity, MW | 78959.432 | 80966.872 | 84066.872 | 83466.872 | 83466.872 | 83766.872 | 83766.872 | 83766.872 | 83766.872 | 83766.872
| Reserve Margin | 17% | 18.47% | 21.35% | 18.68% | 17.14% | 16.05% | 14.59% | 13.17% | 11.78% | 10.43%
(Total Resources - Firm Load Forecast) / Firm Load Forecast
Report on the Capacity, Demand and Reserves in the ERCOT Region
Summer Summary - 2016-2025

## SummerSummary w TIEC proposal
Report on the Capacity, Demand and Reserves in the ERCOT Region
Summer Summary - 2016-2025
Load Forecast, MW: |  | 2016 | 2017 | 2018 | 2019 | 2020 | 2021 | 2022 | 2023 | 2024 | 2025
| Total Summer Peak Demand (based on normal weather) | 70014 | 70871 | 71806 | 72859 | 73784 | 74710 | 75631 | 76550 | 77471 | 78384
| less: Load Resource providing Responsive Reserve | -1250.928 | -1250.928 | -1250.928 | -1250.928 | -1250.928 | -1250.928 | -1250.928 | -1250.928 | -1250.928 | -1250.928
| less: Load Resource providing Non-Spinning Reserve | 0 | 0 | 0 | 0 | 0 | 0 | 0 | 0 | 0 | 0
| less: Emergency Response Service (10- and 30-min ramp products) | -1070.8 | -1070.8 | -1070.8 | -1070.8 | -1070.8 | -1070.8 | -1070.8 | -1070.8 | -1070.8 | -1070.8
| less: TDSP Standard Offer Load Management Programs | -208.2738 | -208.2738 | -208.2738 | -208.2738 | -208.2738 | -208.2738 | -208.2738 | -208.2738 | -208.2738 | -208.2738
| Firm Peak Load, MW | 67483.9982 | 68340.9982 | 69275.9982 | 70328.9982 | 71253.9982 | 72179.9982 | 73100.9982 | 74019.9982 | 74940.9982 | 75853.9982
Resources, MW: |  | 2016 | 2017 | 2018 | 2019 | 2020 | 2021 | 2022 | 2023 | 2024 | 2025
| Installed Capacity, Thermal/Hydro | 64766.7 | 64766.7 | 64766.7 | 63926.7 | 63926.7 | 63926.7 | 63926.7 | 63926.7 | 63926.7 | 63926.7
| Switchable Capacity, MW | 3496 | 3496 | 3496 | 3496 | 3496 | 3496 | 3496 | 3496 | 3496 | 3496
| less: Switchable Capacity Unavailable to ERCOT, MW | -824 | -824 | -824 | -824 | -824 | -524 | -524 | -524 | -524 | -524
| Available Mothballed Capacity, MW | 1875 | 1875 | 1875 | 1875 | 1875 | 1875 | 1875 | 1875 | 1875 | 1875
| Capacity from Private Use Networks | 4344 | 4344 | 4344 | 4344 | 4344 | 4344 | 4344 | 4344 | 4344 | 4344
| Non-Coastal Wind, Peak Average Capacity Contribution (12%) | 1365.528 | 1365.528 | 1365.528 | 1365.528 | 1365.528 | 1365.528 | 1365.528 | 1365.528 | 1365.528 | 1365.528
| Coastal Wind, Peak Average Capacity Contribution (56%) | 941.024 | 941.024 | 941.024 | 941.024 | 941.024 | 941.024 | 941.024 | 941.024 | 941.024 | 941.024
| RMR Capacity to be under Contract | 0 | 0 | 0 | 0 | 0 | 0 | 0 | 0 | 0 | 0
| Operational Generation Capacity, MW | 75964.252 | 75964.252 | 75964.252 | 75124.252 | 75124.252 | 75424.252 | 75424.252 | 75424.252 | 75424.252 | 75424.252
| Capacity Contribution - Non-Synchronous Ties, MW | 516.7 | 516.7 | 516.7 | 516.7 | 516.7 | 516.7 | 516.7 | 516.7 | 516.7 | 516.7
| Planned Resources (not wind) meeting Planning Guide Sec. 6.9 Criteria, MW | 1214 | 1968 | 3021 | 3259 | 3259 | 3259 | 3259 | 3259 | 3259 | 3259
| Planned Resources (not wind) not meeting Planning Guide Sec. 6.9, but with Signed IA, Air Permits and Water Rights, MW | 566 | 972 | 3019 | 3021 | 3021 | 3021 | 3021 | 3021 | 3021 | 3021
| Planned Non-Coastal Wind with Signed IA, Peak Average Capacity Contribution (12%) | 492.96 | 1091.76 | 1091.76 | 1091.76 | 1091.76 | 1091.76 | 1091.76 | 1091.76 | 1091.76 | 1091.76
| Planned Coastal Wind with Signed IA, Peak Average Capacity Contribution (56%) | 205.52 | 454.16 | 454.16 | 454.16 | 454.16 | 454.16 | 454.16 | 454.16 | 454.16 | 454.16
| Total Capacity, MW | 78959.432 | 80966.872 | 84066.872 | 83466.872 | 83466.872 | 83766.872 | 83766.872 | 83766.872 | 83766.872 | 83766.872
| Reserve Margin | 17% | 18.47% | 21.35% | 18.68% | 17.14% | 16.05% | 14.59% | 13.17% | 11.78% | 10.43%
(Total Resources - Firm Load Forecast) / Firm Load Forecast
| Potential non-IRR Generation (Signed IA, but not inculded above) | 0 | 700 | 9236 | 9236 | 9236 | 9236 | 9236 | 9236 | 9236 | 9236
| Potential IRR Generation (Signed IA, but not included above) | 623 | 5612 | 5770 | 5770 | 5770 | 5770 | 5770 | 5770 | 5770 | 5770
Report on the Capacity, Demand and Reserves in the ERCOT Region
Summer Summary - 2016-2025